## BOM_PCB1_辉光管怀表_2026-08-19
No. | 数量 | 备注 | 位号 | 封装
1 | 3 | 1μF | C1,C5,C10 | C0603
2 | 2 | 22pF | C2,C6 | C0603
3 | 1 | 22μF | C3 | C0603
4 | 1 | 10μF | C4 | C0603
5 | 3 | 100nF | C7,C8,C9 | C0603
6 | 1 | 4.7μH | L1 | L0603
7 | 37 | 13001 | Q1,Q2,Q3,Q4,Q5,Q6,Q7,Q8,Q9,Q10,Q11,Q12,Q13,Q14,Q15,Q16,Q17,Q18,Q19,Q20,Q21,Q22,Q23,Q24,Q25,Q26,Q27,Q28,Q29,Q30,Q31,Q32,Q33,Q34,Q35,Q36,Q37 | SOT-23-3_L2.9-W1.3-P0.95-LS2.4-BR
8 | 1 | 10K | R1 | R0603
9 | 2 | 4.7K | R2,R3 | R0603
10 | 3 | 20KΩ | R4,R5,R6 | R1206
11 | 1 | 1.2KΩ | R7 | R0603
12 | 9 | 100KΩ | R8,R9,R10,R11,R12,R13,R14,R15,R16 | R1206
13 | 2 | 5.1KΩ | R17,R18 | R0603
14 | 2 | 22Ω | R19,R20 | R0603
15 | 1 | 确定 | SW1 | SW-TH_4P-L6.0-W6.0-P4.50-LS6.5
16 | 1 | 切换 | SW2 | SW-TH_4P-L6.0-W6.0-P4.50-LS6.5
17 | 1 | 取消 | SW3 | SW-TH_4P-L6.0-W6.0-P4.50-LS6.5
18 | 1 | 锂电池正极 | TP1 | Test-Point-0.5mm
19 | 1 | 锂电池负极 | TP2 | Test-Point-0.5mm
20 | 1 | 高压模块输出+ | TP3 | Test-Point-0.5mm
21 | 1 | 高压模块输出- | TP4 | Test-Point-0.5mm
22 | 1 | 高压模块输入+ | TP5 | Test-Point-0.5mm
23 | 1 | 高压模块输入- | TP6 | Test-Point-0.5mm
24 | 1 | 高压模块EN | TP7 | Test-Point-0.5mm
25 | 1 | % | TP8 | Test-Point-0.5mm
26 | 1 | μ | TP9 | Test-Point-0.5mm
27 | 1 | M | TP10 | Test-Point-0.5mm
28 | 1 | m | TP11 | Test-Point-0.5mm
29 | 1 | n | TP12 | Test-Point-0.5mm
30 | 1 | K | TP13 | Test-Point-0.5mm
31 | 1 | P | TP14 | Test-Point-0.5mm
32 | 1 | ℃ | TP15 | Test-Point-0.5mm
33 | 3 | 1 | TP16,TP26,TP36 | Test-Point-0.5mm
34 | 3 | 2 | TP17,TP27,TP37 | Test-Point-0.5mm
35 | 3 | 3 | TP18,TP28,TP38 | Test-Point-0.5mm
36 | 3 | 4 | TP19,TP29,TP39 | Test-Point-0.5mm
37 | 3 | 9 | TP20,TP30,TP40 | Test-Point-0.5mm
38 | 3 | 8 | TP21,TP31,TP41 | Test-Point-0.5mm
39 | 3 | 7 | TP22,TP32,TP42 | Test-Point-0.5mm
40 | 3 | 6 | TP23,TP33,TP43 | Test-Point-0.5mm
41 | 3 | 5 | TP24,TP34,TP44 | Test-Point-0.5mm
42 | 2 | 0 | TP25,TP35 | Test-Point-0.5mm
43 | 8 | 氖管 | TP45,TP46,TP47,TP48,TP49,TP52,TP55,TP56 | Test-Point-0.5mm
44 | 1 | QS16-1B | TP50 | Test-Point-0.5mm
45 | 1 | Test-Point | TP51 | Test-Point-0.5mm
46 | 1 | QS16-1A | TP53 | Test-Point-0.5mm
47 | 1 | IN19-A | TP54 | Test-Point-0.5mm
48 | 8 | CC1101无线收发模块 | TP57,TP58,TP59,TP60,TP61,TP62,TP63,TP64 | Test-Point-0.5mm
49 | 1 | PW5100转5V的升压模块 | U1 | SOT-23-5_L2.9-W1.6-P0.95-LS2.8-BL
50 | 1 | SS310肖特基二极管SMA | U2 | SMA_L4.3-W2.6-LS5.1-RD
51 | 1 | DS3231SN#时钟模块 | U3 | SOIC-16_L10.3-W7.5-P1.27-LS10.3-BL
52 | 1 | TP4056充电管理 | U4 | ESOP-8_L4.9-W3.9-P1.27-LS6.0-BL-EP
53 | 1 | XC6206P332MR转3.3V | U5 | SOT-23-3_L3.0-W1.7-P0.95-LS2.9-BR
54 | 5 | 74HC595 | U6,U7,U8,U9,U10 | SOP-16_L9.9-W3.9-P1.27-LS6.0-BL
55 | 1 | ATMEGA32U4-AU | U77 | QFP-44_L10.0-W10.0-P0.80-LS13.2-BL
56 | 1 | TYPE-C-31-M-12 | USBC2 | USB-C_SMD-TYPE-C-31-M-12
57 | 1 | 16MHz | X1 | CRYSTAL-SMD_4P-L3.2-W2.5-BL